## Alfa Romeo 147GTA
馬 力 屋 國 際 有 限 公 司 車 款 配 備 規 格 表
品牌 | ALFA ROMEO | 車身型式 | 掀背
車型 | 147GTA | 車門數 | 3門
訂(牌)價 | 1390000 | 乘客數 | 5人
機 械 結 構 |  | 傳動系統及制動系統
轉向系統 | 動力輔助 | 變速系統 | 六前速手自排
前輪懸吊 | 獨立雙A臂懸吊 | 傳動方式 | 前輪驅動
後輪懸吊 | 獨立麥花臣懸吊 | 煞車系統 | 四輪碟煞(前Brembo 330mm)
駕駛配備 |  | 舒適性配備
引擎轉速表 | ● | 電動窗 | ●
動力方向盤 | ● | 空調 | ● 左右獨立恆溫
方向盤位置調整 | ● | 車內可開啟行李廂蓋 | ●
鑰匙孔輔助照明 |  | 車內可開啟油箱蓋 | ●
電動調整車外後視鏡 | ● | 中央控制門鎖 | ●
除霧裝置 | ●防起霧SENSOR(自動除霧) | 音響：CD | ●單片
電動折疊後視鏡 |  | 音響喇叭數 | ●BOSE HI-FI 含重低音 9支喇叭
檔位顯示 |  | 音響：AM/FM | ●
行車電腦 | ● | 時鐘 | ●數字顯示
原廠行動電話 |  | 真皮座椅 | ●半電動加熱真皮座椅
車室後視鏡 | ● | 駕駛座電動調整座椅
頭燈清洗器 | ● | 右前座電動調整座椅
感應式雨刷 | ● | 前座中央扶手 | ●
儀錶亮度調整 | ● | 後座中央扶手
機油溫度錶 |  | 車室燈 | ●
機油壓力錶 |  | 前座閱讀燈 | ●
電壓錶 |  | 後座閱讀燈 | ●
水溫錶 | ● | 前座遮陽板 | ●附照明化粧鏡
頭燈高度調整 | ● 自動 | 印刷式天線
左腳休息踏板 | ● | 駕駛座腰靠 | ●
語音導航 |  | 右前座腰靠 | ●
可調位置駕駛踏板 |  | 行李箱遙控開啟 | ●
定速裝置 | ● | 車外溫度顯示 | ●
安全配備 |  | 其他配備
ABS防止煞車鎖死系統 | ● | 鋁合金輪圈 | ●17吋GTA鋁圈+9成新輪胎
駕駛座輔助氣囊 | ● | 防盜系統 | ●晶片鑰匙及遙控門鎖
右前座輔助氣囊 | ● | CODE密碼卡 | ●
前座側邊輔助氣囊 | ● | 音響密碼卡 | ●
後座側邊輔助氣囊 | ● | 行動電話SIM轉卡
煞車力道輔助系統 | ● | 原廠手冊 | ●
EBD剎車力分配系統 | ● | 天窗 | ●
穩定控制系統 | ●
電動窗防夾：車窗 | ●所有車門
HID頭燈 | ●自動高低水平
規格表
Manufacturer | Alfa Romeo
Model | 147 GTA 2003
Powertrain Layout | Front Engine / FWD
車身尺寸
Length | 4213 mm / 165.9 in
Width | 1764 mm / 69.4 in
Height | 1412 mm / 55.6 in
Wheelbase | 2546 mm / 100.2 in
Weight | 1360 kg / 2,998 lbs
Front / Rear Track | F 1516 mm / 59.7 in
R 1504 mm / 59.2 in
引擎形式
Configuration | 3.2 Liter 60° V6
Valvetrain | DOHC 4 Valves / Cylinder
Displacement | 3179 cc / 194.0 cu
Power | 274 bhp at 6450 rpm
Torque | 330 Nm at 4850 rpm
Bore | 93 mm / 3.7 in
Stroke | 78 mm / 3.1 in
Compression Ratio | 10.5:1
Bhp / Liter | 78.64 bhp
底盤
Body / Frame
Steering | Rack & Pinion w/ Power Assist
Brake Type | Vented Discs w/ Twin-Plunger Brembo Calipers, Electronic Brakeforce Distributor (EBD) & ABS
Brake Size | F 305 mm / 12.0 in
R 276 mm / 10.9 in
Wheels | F 43 x 19 cm / 16.9 x 7.5 in
R 43 x 19 cm / 16.9 x 7.5 in
Tyres | F 225/45ZR-17
R 225/45ZR-17
變速箱
Gear Type | 6 Speed Manual
Final Drive | 3.73:1
1st Gear Ratio | 3.5:1
2nd Gear Ratio | 2.24:1
3rd Gear Ratio | 1.52:1
4th Gear Ratio | 1.16:1
5th Gear Ratio | 0.97:1
6th Gear Ratio | 0.82:1
性能
Top Speed | 246.1 kph / 152.9 mph
0 - 62 mph | 6.2 seconds
0 - 100 mph
0 - ¼ mile
EPA City / Highway